## Questionnaire
СВЕДЕНИЯ О ЗАКАЗЧИКЕ / CUSTOMER DETAILS
ЗАКАЗЧИК / CUSTOMER
№ ЗАПРОСА / INQUIRY NR
ДАТА ЗАПРОСА / INQ. DATE
СТАТУС / STATUS
ОТВЕТСТВЕННЫЙ / RESPONS.
ТЕЛ. / TEL.
E-MAIL
ОБОЗНАЧ. / DESIGNATION
ПРОЦЕСС / PROCESS
ДР. ДАННЫЕ / ADD. DATA
1/ ТАБЛИЦА С ИСХОДНЫМИ ДАННЫМИ / INITIAL DATA TABLE
ИСХОДНЫЕ ДАННЫЕ / INITIAL DATA |  |  |  | ЕД.ИЗМ. / UNIT | ГОР. СРЕДА / HOT SIDE |  | ХОЛ. СРЕДА / COLD SIDE
Названия сред / Name of mediums
Данные коррозионности / Corrodibility data ↓ |  |  |  | состав / composition → | comp. | % mass. | comp. | % mass.
Гор.среда / Hot side |  | Хол.среда / Cold side
комп./comp. | % масс./mass | комп./comp. | % масс./mass
[5 empty] | Total % | 0 | Total % | 0
Тепловая нагрузка / Heat load |  |  |  | Gcal /h
Расход сред / Flow rate
массовый / mass : |  |  |  | kg / h
объемный / volume : |  |  |  | m3 / h
фаз. состав ВХОД / phase compos. IN : |  |  |  | Phase | gas | liquid | gas | liquid
%
фаз. состав ВЫХОД / phase compos. OUT : |  |  |  | Phase | gas | liquid | gas | liquid
%
фаз. расход ВХОД / phase flow IN : |  |  |  | Phase | gas | liquid | gas | liquid
t / h
фаз. расход ВЫХОД / phase flow OUT : |  |  |  | Phase | gas | liquid | gas | liquid
t / h
Температура на входе / Temperature IN |  |  |  | ° C
Температура на выходе / Temperature OUT |  |  |  | ° C
Рабочее P ВХОД, абс. / Working P IN, abs. |  |  |  |  | kg∙f / sm2 |  | kg∙f / sm2
Рабочее P ВХОД, абс. / Working P IN, abs. |  |  |  |  | kg∙f / sm2 |  | bar
Перепад давления / Pressure drop |  |  |  |  | atm |  | Pa
Расчетная температура / Design T |  |  |  | ° C
Расчетное давление / Design P |  |  |  | kg∙f / sm2
Комментарии / Comments
2/ ТЕПЛОФИЗИЧЕСКИЕ СВОЙСТВА СРЕД / PHYSICAL CHARACTERISTICS OF MEDIUMS
ХАРАКТЕРИСТИКИ / CHARACTERISTICS |  |  | UNIT | ГОР. СРЕДА / HOT SIDE |  | ХОЛ. СРЕДА / COLD SIDE
|  |  |  | IN | OUT | IN |  | OUT
Температура / Temperature |  |  | ° C
ЖИДКАЯ ФАЗА / LIQUID PHASE
Плотность / Density |  |  | kg / m3
Теплоемкость / Heat capacity |  |  | kJ / (kg∙K)
Теплопроводность / Heat conductivity |  |  | W / (m∙K)
Вязкость дин. / Viscosity din. |  |  | cP
Вязкость кин. / Viscosity kin. |  |  | x 10^-6 m2/s
Поверхностное натяжение / Surface tension |  |  | dyne / sm
ГАЗООБРАЗНАЯ ФАЗА / GAS PHASE
Плотность / Density |  |  | kg / m3
Теплоемкость / Heat capacity |  |  | kJ / (kg∙K)
Теплопроводность / Heat conductivity |  |  | W / (m∙K)
Вязкость дин. / Viscosity din. |  |  | cP
Вязкость кин. / Viscosity kin. |  |  | x 10^6 m2/s
Т конденсации (испарения) при давлении на входе / T of condensation (evaporation) at the inlet pressure |  |  | ° C
Удельная теплота конденсации (испарения) / Specific heat of condensation (evaporation) |  |  | kJ / kg
Комментарии / Comments
3/ ТРЕБОВАНИЯ К КОНСТРУКЦИИ И УСТАНОВКЕ / CONSTRUCTION AND INSTALLATION REQUIREMENTS
ПАРАМЕТРЫ / PARAMETERS |  |  |  | ЕД.ИЗМ. / UNIT | ГОР. СРЕДА / HOT SIDE |  | ХОЛ. СРЕДА / COLD SIDE
Материал пластин / Plates material
Материал облицовки / Linings material
Материал уплотнений / Gaskets material |  |  |  |  | Welded |  | Welded
Габаритные ограничения / Dimension limits |  |  |  | ДхШхВ / L x W x H |  |  |  | mm
Ограничения по весу / Weight limitation | [7 empty] | kg
Присоединения тип / Connections type requirements
Диаметры присоединений / Conn.diameters |  |  |  | Direction | in | out | in | out
mm
Механические примеси / Mechanical fractions |  |  |  | g/l (mm) | - |  | -
Окраска / Frame color |  |  |  | Vitherm's standard
Установка аппарата / Installation
Разбить нагрузку на / Divide load on |  |  |  | Qty |  |  | exchanger (s)
Кол-во аппаратов / Number of exchangers |  |  |  | Qty |  |  | exchanger (s)
Тип аппарата / Type of exchanger |  |  |  | welded
Термическое сопротивление загрязнений / Thermal resistance of contaminations |  |  |  | m2∙K / W
Запас поверхности / Surface reserve |  |  |  | %
Термоизоляция / Thermo-insulation |  |  |  | NO
Контр-фланцы / Counter-flanges |  |  |  | NO
Материал контр-фланцев / Counter-flanges material req.
Комментарии / Comments

## Лист2 (hidden)
heatload | flowratemass | flowratevolume | temperature | installation | density
kcal / h | kg / h | m3 / h | ° C | indoors | kg / m3
kW | t / h | l / h | ° K | outdoors | kg / l
cal / h
Mcal / h
W
MW
Gcal /h
pressure | thermalresistance | platesmaterial | liningsmaterial | gasketsmaterials | flanges
m H2O | m2∙h∙C / Kcal | AISI 316 | AISI 316 | EPDM | Гладкий фланец
atm | m2∙h∙C / Mcal | SMO 254 | SMO 254 | NBR | Фланец с выступом
at | m2∙K / W | Hastelloy C276 | Hastelloy C276 | VITON | Резьбовой патрубок
bar |  | Titanium | Titanium | Welded | Под приварку
Pa |  |  | EPDM | Soldered | См примечание
kPa |  |  | NBR |  | Flat face flange
Mpa |  |  | Carbon steel |  | Raised face flange
kg∙f / sm2 |  |  |  |  | Tohgue and groove flange
Ring joint flange
Welding neck
heatcapacity | conductivity | viscosity | heatevaporation | workingpressure | Slip on boss flange
J / (kg∙K) | W / (m∙K) | kg / (m∙s) | kcal / kg | Рабочее P ВХОД, абс. / Working P IN, abs. | Threaded flange
kJ / (kg∙K) | kcal / (m∙h∙C) | cP | kJ / kg | Рабочее P ВХОД, изб. / Working P IN, gage | Watch comments
kcal / (kg∙C) |  | Pa∙s |  | Максим. P ВХОД, абс. / Maximal P IN, abs.
cal / (kg∙C) |  |  |  | Максим. P ВХОД, изб. / Maximal P IN, gage
|  | viscositykin | logical
|  | x 10^-6 m2/s | YES
tension | type | St | NO
dyne / sm | welded | cSt
N / m | gasketed
mN / m | shell-and-tube
J / m2 | shell-and-plate | mass
| spiral | kg
| graphite | t
| wide-gap | g
mg